## Sheet1
附件：
曲水县农业农村和水利局2026年聂当乡德吉进水口闸门维修、保养和5座水库闸门维修保养项目采购清单报价单
报价单位：(盖章)
序 号 | 采购内容 | 项目特征 | 单位 | 数量 | 材料单价( 元 ) | 材料总价 ( 元 ) | 人工机械 安装单价 | 人工机械 安装总价 | 备注
1 | 闸门丝杆 | 1.规格：φ80 闸门丝杆； 2.材质：45#钢，热镀锌； 3.起闭力：20T（单根）； 4.包含：φ80铜螺母、销轴、法兰、螺栓 5.螺杆长度：8米（1根） | 根 | 12 |  |  |  |  | 拆除及更换
2 | 螺杆启闭器 | 型号：QL‑2×40T‑SD（手电两用） 1.启门力：2×40T = 80T（800kN） 2.闭门力：2×20T = 40T（400kN） 3.启闭高度：常规 5.5m（可加长） 4.螺杆直径：φ120mm（45#钢/40Cr，调质+热镀锌） 5.启闭速度：电动约 120mm/min；手动约 25mm/r 6. 电机功率：2×5.5kW（三相380V，Y系列） 7.吊点中心距：常规 2.5–3.5m | 套 | 6 |  |  |  |  | 拆除及更换
3 | 闸门检修及保养 | 1.表面清污清理； 2.锈蚀检查与防腐补漆； 3.螺栓、连接件紧固； 3.埋件止水槽清理； | 套 | 12 |  |  |  |  | 检修与保养
4 | 阀门启闭器 配电箱 | 1.型号：XL‑2×5.5KW 户外防水控制柜； 2.电源：AC380V/50Hz 三相四线； 3.额定电流：2×11A ≈ 22A； 4.防护等级：IP54（户外防雨防尘）； 5.箱体材质：冷轧钢板； 6.外形尺寸（长×宽×深）：600×500×250mm； 7.包含管线及电缆换新 | 套 | 12 |  |  |  |  | 拆除及更换
5 | 明杆闸阀检修 | 1.DN800闸阀阀芯保养及配件更换; | 套 | 2 |  | 0 |  | 0 | 检修与更 换及保养
|  | 2.DN500闸阀阀芯保养及配件更换; | 套 | 1 |  | 0 |  | 0
|  | 3.DN250闸阀拆除换新； | 套 | 2 |  | 0 |  | 0
6 | 溢洪道维修 | 1.河道清理，垃圾清运； | 平方 | 500 |  |  |  | 0 | 河道清理
|  | 2.维修溢洪道，长度100米，宽度5米； | 项 | 1 |  | 0 |  | 0 | 清理维修及新建
7 | 模板更换钢板 | 钢板规格：2米*2米，4.5厚 | 平方 | 4 |  | 0 |  | 0
8 | 闸楼维护 | 防护栏杆：H=1.2米，L=12米 | 米 | 12 |  | 0 |  | 0
|  | 防护网：高6米，长度72米 | 平方 | 432 |  | 0 |  | 0
|  | 门锁换新 | 套 | 1 |  |  |  | 0
|  | 清理费 | 人工 | 6
总价
备注 |  | 以上报价包含所有材料，辅材、工具、人工、机械、运费、材料装卸及税金费用。
填报人： 联系方式： 年 月 日